## Tabelle1 (hidden)
Transition | Comment | Timeout | Ccs | Index | SubIndex | Data
PS | Min Temperature | 0 | 1 | 32772 | 1 | e2ff
PS | Max Temperature | 0 | 1 | 32772 | 2 | 9600
PS | C1 | 0 | 1 | 32772 | 3 | e5f4923a
PS | C2 | 0 | 1 | 32772 | 4 | 36c77639
PS | C3 | 0 | 1 | 32772 | 5 | 00000000
PS | C4 | 0 | 1 | 32772 | 6 | b833b333

## Steinhart-Hart-Equation
To solve the Steinhart-Hart Equation 3 resistor parameters at 3 defined temperatures are required:
| Temperatur [°C] | Temperatur [K] | Resistance [Ω]
Value 1 | 0 | 273.15 | 27280
Value 2 | 25 | 298.15 | 10000
Value 3 | 85 | 358.15 | 1450
CoE Index | Name | Parameter | CoE Value
8004:0 | RTD Steinhart-Hart Equation
8004:01 | Min Temperature | -50 | -50
8004:02 | Max Temperature | 110 | 110
8004:03 | C1 | 0.00088424 | 0.00088424
8004:04 | C2 | 0.00025202 | 0.00025202
8004:05 | C3 | 0 | 0
8004:06 | C4 | 1.9018e-07 | 1.9018e-07
Steinhart-Hart Parameter
A-Parameter | 0.00088424 | 0.00088424
B-Parameter | 0.00025202 | 0.00025202
C-Parameter | 1.9018e-07 | 1.9018e-07
Parameters for calculation
L1 | 10.2139
L2 | 9.2103
L3 | 7.2793
Y1 | 0.003661
Y2 | 0.003354
Y3 | 0.0027921
j2 | 0.00030588
j3 | 0.00029608
Short handling description
1. type in the temperature values in degrees and the corresponding sensor resistance values at these temperatures
2. type in the min. and max. Temperatur (8004:01 & 8004:02)
3. parameter C1, C2, C3, C4 will be generated automatically
4. type the calculated CoE values into the CoE register of the terminal
Kurze Anleitung
1. Drei Sensorspezifische Widerstandswerte bei drei bekannten Temperaturen angeben
2. Min. und max. Temperaturen angeben (8004:01 & 8004:02)
3. Die Parameter C1, C2, C3, C4 werden automatisch berechnet
4. Die berechneten Werte sind ins CoE Verzeichnis der Klemme zu übernehmen.